## Sheet1
MCP3008 and Raspberry Pi |  |  |  | MCP3008 and Logic level converter |  |  | Logic level converter and Rpi |  |  |  | LLC and MQ2 |  |  | LLC and MQ2
MCP Pin No | MCP Pin Name | Rpi Pin No | Rpi Pin Name | MCP | LLC |  | LLC | Rpi No | Rpi Name |  | LLC | GAS |  | Rpi No | GAS
1 | CH0 |  |  | CH0 | RXO |  | LV | 1 | 3.3v |  | RXI | AO |  | 5.5v | VCC
2 | CH1 | [5 empty] | GND | 6 | GND |  |  |  |  | GND | GND
3 | CH2 | [5 empty] | HV | 2 | 5v
4 | CH3 | [5 empty] | GND | 6 | GND
5 | CH4
6 | CH5
7 | CH6
8 | CH7
9 | D GND | 6 | GND
10 | CS/SHDN | 24 | CE0
11 | D IN | 19 | MOSI
12 | D OUT | 21 | MISO
13 | CLK | 23 | SCLK
14 | A GND | 6 | GND
15 | V REF | 1 | 3.3v
16 | V DD | 1 | 3.3v
NRF24L01+ |  |  |  | Light Sensor |  |  |  | Flame Sensor |  |  |  | Temp/Humidity Sensor
NRFPins | Rpi Pin Name | Pin No |  | LDR | RPiNo | Rpi Name |  | Flame | RPiNo | Rpi Name |  | DHT | RPiNo | Rpi Name
VCC | 3.3v | 1 |  | VCC | 2 | 5v |  | VCC | 2 | 5v |  | VCC | 2 | 5v
GND | GND | 5 |  | GND | 6 | GND |  | GND | 6 | GND |  | GND | 6 | GND
CSN | CE1 (CE0 for Master node) | 26 (24 for Master) |  | AO | N/A | To MCP3008 (CH1) |  | DO | 18 | GPIO24 |  | Out | 7 | GPIO4
CE | GPIO22 | 15
MOSI | MOSI | 19
SCK | SCLK | 23 |  | Buzzer Module
MISO | MISO | 21 |  | Buzzer | RPiNo | Rpi Name
IRQ |  |  |  | VCC | 2 | 5v
|  |  |  | GND | 6 | GND
|  |  |  | Out | 40 | GPIO21

## Sheet2
RpiNo | Name | RpiNo | Name
1 | 3.3v | 21 | GPIO 9 (MISO)
2 | 5v | 22 | GPIO 25
3 | GPIO 2(SDA) | 23 | GPIO 11 (SCLK)
4 | 5v | 24 | GPIO 8 (CE0)
5 | GPIO3(SCL) | 25 | GND
6 | GND | 26 | GPIO 7 (CE1)
7 | GPIO 4(GPCLK0) | 27 | GPIO 0 (ID_SD)
8 | GPIO 14(TXD) | 28 | GPIO 1(ID_SC)
9 | GND | 29 | GPIO 5
10 | GPIO 15 (RXD) | 30 | GND
11 | GPIO 17 | 31 | GPIO 6
12 | GPIO 188 (PCM_CLK) | 32 | GPIO 12 (PWM0)
13 | GPIO 27 | 33 | GPIO 13 (PWM1)
14 | GND | 34 | GND
15 | GPIO 22 | 35 | GPIO 19 (PCM_FS)
16 | GPIO 23 | 36 | GPIO 16
17 | 3.3v | 37 | GPIO 26
18 | GPIO 24 | 38 | GPIO 20 (PCM_DIN)
19 | GPIO 10 (MOSI) | 39 | GND
20 | GND | 40 | GPIO 21 (PCM_DOUT)